## 单位工程汇总表
单位工程投标报价汇总表
工程名称: | 广东省未成年犯管教所西监管区综合楼修缮工程-安装工程 |  |  | 标段： |  | 第1页 共1页
序号 |  | 汇总内容 | 金额(元) |  | 其中：暂估价(元)
1 |  | 分部分项工程费
1.1 |  | 电气工程
1.2 |  | 给排水工程
2 |  | 措施项目费
2.1 |  | 绿色施工安全防护措施费 | 121847.54
2.2 |  | 其他措施项目费
3 |  | 其他项目费
3.1 |  | 暂列金额
3.2 |  | 暂估价
3.3 |  | 计日工
3.4 |  | 总承包服务费
3.5 |  | 索赔费用
3.6 |  | 现场签证费用
3.7 |  | 预算包干费
3.8 |  | 工程优质费
3.9 |  | 消纳费
3.10 |  | 其他费用
4 |  | 规费
5 |  | 税前工程造价
6 |  | 增值税销项税额
7 |  | 工程造价
8 |  | 其中：人工费
投标报价合计

## 分部分项工程和单价措施项目清单与计价表
分部分项工程和单价措施项目清单与计价表
工程名称: |  | 广东省未成年犯管教所西监管区综合楼修缮工程-安装工程 |  |  |  |  | 标段: |  |  | 第1页, 共29页
序号 | 项目编码 |  | 项目名称 | 项目特征描述 | 计量 单位 | 工程量 |  | 金 额(元)
[8 empty] | 综合单价 | 合价 |  | 其中
暂估价
电气工程
拆除部分
一层
1 | 粤R2-1-239001 |  | 拆除配管 DN20 | 1、配管、配线拆除 镀锌电线管拆除 砖、混凝土结构明配拆除 镀锌电线管砖、混凝土结构明配 公称直径(20mm以内) 2、拆除废料外运 人工装自卸汽车运 20km | m | 2337.200
2 | 粤R2-1-240002 |  | 拆除配管 DN32 | 1、配管、配线拆除 镀锌电线管拆除 砖、混凝土结构明配拆除 镀锌电线管砖、混凝土结构明配 公称直径(32mm以内)//调：系数 *1.1 2、拆除废料外运 人工装自卸汽车运 20km | m | 125.000
3 | 粤R2-1-135002 |  | 拆除电力电缆 ZR-YJV-4*25+1*16 | 1、电缆拆除 电力电缆拆除 电力电缆 电缆(截面35mm2以下) 2、拆除废料外运 人工装自卸汽车运 20km | m | 60.000
4 | 粤R2-1-273002 |  | 拆除线管配线 | 1、配管、配线拆除 管内导线拆除 管内导线 导线截面 (6mm2以内) 2、拆除废料外运 人工装自卸汽车运 20km | m单线 | 8682.600
5 | 粤R2-1-281002 |  | 拆除线槽配线 | 1、配管、配线拆除 线槽内导线拆除 线槽内导线 导线截面(6mm2以内) 2、拆除废料外运 人工装自卸汽车运 20km | m单线 | 3133.500
本页小计
分部分项工程和单价措施项目清单与计价表
工程名称: |  | 广东省未成年犯管教所西监管区综合楼修缮工程-安装工程 |  |  |  |  | 标段: |  |  | 第2页, 共29页
序号 | 项目编码 |  | 项目名称 | 项目特征描述 | 计量 单位 | 工程量 |  | 金 额(元)
[8 empty] | 综合单价 | 合价 |  | 其中
暂估价
6 | 粤R2-1-337001 |  | 拆除明装插座 | 1、照明器具拆除 开关、按钮、插座拆除 开关、按钮、插座 明装 2、配管、配线拆除 接线箱、接线盒拆除 接线箱(盒) 接线盒 3、拆除废料外运 人工装自卸汽车运 20km | 套 | 84.000
7 | 粤R2-1-337002 |  | 拆除明装开关 | 1、照明器具拆除 开关、按钮、插座拆除 开关、按钮、插座 明装 2、配管、配线拆除 接线箱、接线盒拆除 接线箱(盒) 接线盒 3、拆除废料外运 人工装自卸汽车运 20km//扩：A1-19-69+A1-19-70*17 | 套 | 33.000
8 | 粤R2-1-347008 |  | 拆除 风扇调速开关 | 1、照明器具拆除 安全变压器、电铃、风扇、盘管风机开关拆除 风扇拆除 风扇调速开关 2、拆除废料外运 人工装自卸汽车运 20km//扩：A1-19-69+A1-19-70*17 | 个 | 40.000
9 | 粤R2-1-344001 |  | 拆除电风扇、吊扇 | 1、照明器具拆除 安全变压器、电铃、风扇、盘管风机开关拆除 风扇拆除 吊风扇 2、拆除废料外运 人工装自卸汽车运 20km//扩：A1-19-69+A1-19-70*17 | 台 | 48.000
10 | 粤R2-1-316001 |  | 拆除平板灯600*600 38W | 1、照明器具拆除 荧光灯具拆除 成套型 成套型荧光灯具 双管 2、拆除废料外运 人工装自卸汽车运 20km//扩：A1-19-69+A1-19-70*17 | 套 | 23.000
本页小计
分部分项工程和单价措施项目清单与计价表
工程名称: |  | 广东省未成年犯管教所西监管区综合楼修缮工程-安装工程 |  |  |  |  | 标段: |  |  | 第3页, 共29页
序号 | 项目编码 |  | 项目名称 | 项目特征描述 | 计量 单位 | 工程量 |  | 金 额(元)
[8 empty] | 综合单价 | 合价 |  | 其中
暂估价
11 | 粤R2-1-317001 |  | 拆除LED平板灯600*1200 30W | 1、照明器具拆除 荧光灯具拆除 成套型 成套型荧光灯具 三管 2、拆除废料外运 人工装自卸汽车运 20km//扩：A1-19-69+A1-19-70*17 | 套 | 85.000
12 | 粤R2-1-296001 |  | 拆除吸顶灯 | 1、照明器具拆除 普通灯具拆除 吸顶灯具拆除 圆型吸顶灯 2、拆除废料外运 人工装自卸汽车运 20km//扩：A1-19-69+A1-19-70*17 | 套 | 63.000
二层
13 | 粤R2-1-239002 |  | 拆除配管 DN20 | 1、配管、配线拆除 镀锌电线管拆除 砖、混凝土结构明配拆除 镀锌电线管砖、混凝土结构明配 公称直径(20mm以内) 2、拆除废料外运 人工装自卸汽车运 20km | m | 2557.400
14 | 粤R2-1-240006 |  | 拆除配管 DN32 | 1、配管、配线拆除 镀锌电线管拆除 砖、混凝土结构明配拆除 镀锌电线管砖、混凝土结构明配 公称直径(32mm以内)//调：系数 *1.1 2、拆除废料外运 人工装自卸汽车运 20km | m | 125.000
15 | 粤R2-1-135006 |  | 拆除电力电缆 ZR-YJV-4*25+1*16 | 1、电缆拆除 电力电缆拆除 电力电缆 电缆(截面35mm2以下) 2、拆除废料外运 人工装自卸汽车运 20km | m | 60.000
本页小计
分部分项工程和单价措施项目清单与计价表
工程名称: |  | 广东省未成年犯管教所西监管区综合楼修缮工程-安装工程 |  |  |  |  | 标段: |  |  | 第4页, 共29页
序号 | 项目编码 |  | 项目名称 | 项目特征描述 | 计量 单位 | 工程量 |  | 金 额(元)
[8 empty] | 综合单价 | 合价 |  | 其中
暂估价
16 | 粤R2-1-273006 |  | 拆除线管配线 | 1、配管、配线拆除 管内导线拆除 管内导线 导线截面 (6mm2以内) 2、拆除废料外运 人工装自卸汽车运 20km | m单线 | 9911.400
17 | 粤R2-1-281006 |  | 拆除线槽配线 | 1、配管、配线拆除 线槽内导线拆除 线槽内导线 导线截面(6mm2以内) 2、拆除废料外运 人工装自卸汽车运 20km | m单线 | 2148.900
18 | 粤R2-1-337005 |  | 拆除明装插座 | 1、照明器具拆除 开关、按钮、插座拆除 开关、按钮、插座 明装 2、配管、配线拆除 接线箱、接线盒拆除 接线箱(盒) 接线盒 | 套 | 115.000
19 | 粤R2-1-295001 |  | 拆除 接线盒 | 1、配管、配线拆除 接线箱、接线盒拆除 接线箱(盒) 接线盒 2、拆除废料外运 人工装自卸汽车运 20km | 个 | 3.000
20 | 粤R2-1-337021 |  | 拆除明装开关 | 1、照明器具拆除 开关、按钮、插座拆除 开关、按钮、插座 明装 2、配管、配线拆除 接线箱、接线盒拆除 接线箱(盒) 接线盒 3、拆除废料外运 人工装自卸汽车运 20km//扩：A1-19-69+A1-19-70*17 | 套 | 34.000
21 | 粤R2-1-347007 |  | 拆除 风扇调速开关 | 1、照明器具拆除 安全变压器、电铃、风扇、盘管风机开关拆除 风扇拆除 风扇调速开关 2、拆除废料外运 人工装自卸汽车运 20km//扩：A1-19-69+A1-19-70*17 | 个 | 42.000
本页小计
分部分项工程和单价措施项目清单与计价表
工程名称: |  | 广东省未成年犯管教所西监管区综合楼修缮工程-安装工程 |  |  |  |  | 标段: |  |  | 第5页, 共29页
序号 | 项目编码 |  | 项目名称 | 项目特征描述 | 计量 单位 | 工程量 |  | 金 额(元)
[8 empty] | 综合单价 | 合价 |  | 其中
暂估价
22 | 粤R2-1-344006 |  | 拆除电风扇、吊扇 | 1、照明器具拆除 安全变压器、电铃、风扇、盘管风机开关拆除 风扇拆除 吊风扇 2、拆除废料外运 人工装自卸汽车运 20km//扩：A1-19-69+A1-19-70*17 | 台 | 50.000
23 | 粤R2-1-316006 |  | 拆除平板灯600*600 38W | 1、照明器具拆除 荧光灯具拆除 成套型 成套型荧光灯具 双管 2、拆除废料外运 人工装自卸汽车运 20km//扩：A1-19-69+A1-19-70*17 | 套 | 27.000
24 | 粤R2-1-317006 |  | 拆除LED平板灯600*1200 30W | 1、照明器具拆除 荧光灯具拆除 成套型 成套型荧光灯具 三管 2、拆除废料外运 人工装自卸汽车运 20km//扩：A1-19-69+A1-19-70*17 | 套 | 87.000
25 | 粤R2-1-296006 |  | 拆除吸顶灯 | 1、照明器具拆除 普通灯具拆除 吸顶灯具拆除 圆型吸顶灯 2、拆除废料外运 人工装自卸汽车运 20km//扩：A1-19-69+A1-19-70*17 | 套 | 63.000
三层
26 | 粤R2-1-240007 |  | 拆除配管 DN32 | 1、配管、配线拆除 镀锌电线管拆除 砖、混凝土结构明配拆除 镀锌电线管砖、混凝土结构明配 公称直径(32mm以内)//调：系数 *1.1 2、拆除废料外运 人工装自卸汽车运 20km | m | 125.000
本页小计
分部分项工程和单价措施项目清单与计价表
工程名称: |  | 广东省未成年犯管教所西监管区综合楼修缮工程-安装工程 |  |  |  |  | 标段: |  |  | 第6页, 共29页
序号 | 项目编码 |  | 项目名称 | 项目特征描述 | 计量 单位 | 工程量 |  | 金 额(元)
[8 empty] | 综合单价 | 合价 |  | 其中
暂估价
四层
27 | 粤R2-1-239004 |  | 拆除配管 DN20 | 1、配管、配线拆除 镀锌电线管拆除 砖、混凝土结构明配拆除 镀锌电线管砖、混凝土结构明配 公称直径(20mm以内) 2、拆除废料外运 人工装自卸汽车运 20km | m | 2417.660
28 | 粤R2-1-240008 |  | 拆除配管 DN32 | 1、配管、配线拆除 镀锌电线管拆除 砖、混凝土结构明配拆除 镀锌电线管砖、混凝土结构明配 公称直径(32mm以内)//调：系数 *1.1 2、拆除废料外运 人工装自卸汽车运 20km | m | 60.000
29 | 粤R2-1-135008 |  | 拆除电力电缆 ZR-YJV-4*25+1*16 | 1、电缆拆除 电力电缆拆除 电力电缆 电缆(截面35mm2以下) 2、拆除废料外运 人工装自卸汽车运 20km | m | 60.000
30 | 粤R2-1-273008 |  | 拆除线管配线 | 1、配管、配线拆除 管内导线拆除 管内导线 导线截面 (6mm2以内) 2、拆除废料外运 人工装自卸汽车运 20km | m单线 | 7494.006
31 | 粤R2-1-281008 |  | 拆除线槽配线 | 1、配管、配线拆除 线槽内导线拆除 线槽内导线 导线截面(6mm2以内) 2、拆除废料外运 人工装自卸汽车运 20km | m单线 | 2935.737
本页小计
分部分项工程和单价措施项目清单与计价表
工程名称: |  | 广东省未成年犯管教所西监管区综合楼修缮工程-安装工程 |  |  |  |  | 标段: |  |  | 第7页, 共29页
序号 | 项目编码 |  | 项目名称 | 项目特征描述 | 计量 单位 | 工程量 |  | 金 额(元)
[8 empty] | 综合单价 | 合价 |  | 其中
暂估价
32 | 粤R2-1-337013 |  | 拆除明装插座 | 1、照明器具拆除 开关、按钮、插座拆除 开关、按钮、插座 明装 2、配管、配线拆除 接线箱、接线盒拆除 接线箱(盒) 接线盒 3、拆除废料外运 人工装自卸汽车运 20km | 套 | 113.000
33 | 粤R2-1-295002 |  | 拆除接线盒 | 1、配管、配线拆除 接线箱、接线盒拆除 接线箱(盒) 接线盒 2、拆除废料外运 人工装自卸汽车运 20km | 个 | 4.000
34 | 粤R2-1-337022 |  | 拆除明装开关 | 1、照明器具拆除 开关、按钮、插座拆除 开关、按钮、插座 明装 2、配管、配线拆除 接线箱、接线盒拆除 接线箱(盒) 接线盒 3、拆除废料外运 人工装自卸汽车运 20km//扩：A1-19-69+A1-19-70*17 | 套 | 30.000
35 | 粤R2-1-347006 |  | 拆除 风扇调速开关 | 1、照明器具拆除 安全变压器、电铃、风扇、盘管风机开关拆除 风扇拆除 风扇调速开关 2、拆除废料外运 人工装自卸汽车运 20km//扩：A1-19-69+A1-19-70*17 | 个 | 41.000
36 | 粤R2-1-344007 |  | 拆除电风扇、吊扇 | 1、照明器具拆除 安全变压器、电铃、风扇、盘管风机开关拆除 风扇拆除 吊风扇 2、拆除废料外运 人工装自卸汽车运 20km//扩：A1-19-69+A1-19-70*17 | 台 | 51.000
本页小计
分部分项工程和单价措施项目清单与计价表
工程名称: |  | 广东省未成年犯管教所西监管区综合楼修缮工程-安装工程 |  |  |  |  | 标段: |  |  | 第8页, 共29页
序号 | 项目编码 |  | 项目名称 | 项目特征描述 | 计量 单位 | 工程量 |  | 金 额(元)
[8 empty] | 综合单价 | 合价 |  | 其中
暂估价
37 | 粤R2-1-316007 |  | 拆除平板灯600*600 38W | 1、照明器具拆除 荧光灯具拆除 成套型 成套型荧光灯具 双管 2、拆除废料外运 人工装自卸汽车运 20km//扩：A1-19-69+A1-19-70*17 | 套 | 14.000
38 | 粤R2-1-317007 |  | 拆除LED平板灯600*1200 30W | 1、照明器具拆除 荧光灯具拆除 成套型 成套型荧光灯具 三管 2、拆除废料外运 人工装自卸汽车运 20km//扩：A1-19-69+A1-19-70*17 | 套 | 92.000
39 | 粤R2-1-296007 |  | 拆除吸顶灯 | 1、照明器具拆除 普通灯具拆除 吸顶灯具拆除 圆型吸顶灯 2、拆除废料外运 人工装自卸汽车运 20km//扩：A1-19-69+A1-19-70*17 | 套 | 63.000
五层
40 | 粤R2-1-239005 |  | 拆除配管 DN20 | 1、配管、配线拆除 镀锌电线管拆除 砖、混凝土结构明配拆除 镀锌电线管砖、混凝土结构明配 公称直径(20mm以内) 2、拆除废料外运 人工装自卸汽车运 20km | m | 2437.404
41 | 粤R2-1-240009 |  | 拆除配管 DN32 | 1、配管、配线拆除 镀锌电线管拆除 砖、混凝土结构明配拆除 镀锌电线管砖、混凝土结构明配 公称直径(32mm以内)//调：系数 *1.1 2、拆除废料外运 人工装自卸汽车运 20km | m | 60.000
本页小计
分部分项工程和单价措施项目清单与计价表
工程名称: |  | 广东省未成年犯管教所西监管区综合楼修缮工程-安装工程 |  |  |  |  | 标段: |  |  | 第9页, 共29页
序号 | 项目编码 |  | 项目名称 | 项目特征描述 | 计量 单位 | 工程量 |  | 金 额(元)
[8 empty] | 综合单价 | 合价 |  | 其中
暂估价
42 | 粤R2-1-135009 |  | 拆除电力电缆 ZR-YJV-4*25+1*16 | 1、电缆拆除 电力电缆拆除 电力电缆 电缆(截面35mm2以下) 2、拆除废料外运 人工装自卸汽车运 20km | m | 60.000
43 | 粤R2-1-273009 |  | 拆除线管配线 | 1、配管、配线拆除 管内导线拆除 管内导线 导线截面 (6mm2以内) 2、拆除废料外运 人工装自卸汽车运 20km | m单线 | 7572.840
44 | 粤R2-1-281009 |  | 拆除线槽配线 | 1、配管、配线拆除 线槽内导线拆除 线槽内导线 导线截面(6mm2以内) 2、拆除废料外运 人工装自卸汽车运 20km | m单线 | 2929.569
45 | 粤R2-1-337017 |  | 拆除明装插座 | 1、照明器具拆除 开关、按钮、插座拆除 开关、按钮、插座 明装 2、配管、配线拆除 接线箱、接线盒拆除 接线箱(盒) 接线盒 2、拆除废料外运 人工装自卸汽车运 20km | 套 | 125.000
46 | 粤R2-1-295003 |  | 拆除接线盒 | 1、配管、配线拆除 接线箱、接线盒拆除 接线箱(盒) 接线盒 2、拆除废料外运 人工装自卸汽车运 20km | 个 | 4.000
47 | 粤R2-1-337023 |  | 拆除明装开关 | 1、照明器具拆除 开关、按钮、插座拆除 开关、按钮、插座 明装 2、配管、配线拆除 接线箱、接线盒拆除 接线箱(盒) 接线盒 3、拆除废料外运 人工装自卸汽车运 20km//扩：A1-19-69+A1-19-70*17 | 套 | 30.000
本页小计
分部分项工程和单价措施项目清单与计价表
工程名称: |  | 广东省未成年犯管教所西监管区综合楼修缮工程-安装工程 |  |  |  |  | 标段: |  |  | 第10页, 共29页
序号 | 项目编码 |  | 项目名称 | 项目特征描述 | 计量 单位 | 工程量 |  | 金 额(元)
[8 empty] | 综合单价 | 合价 |  | 其中
暂估价
48 | 粤R2-1-347009 |  | 拆除 风扇调速开关 | 1、照明器具拆除 安全变压器、电铃、风扇、盘管风机开关拆除 风扇拆除 风扇调速开关 2、拆除废料外运 人工装自卸汽车运 20km//扩：A1-19-69+A1-19-70*17 | 个 | 41.000
49 | 粤R2-1-344008 |  | 拆除电风扇、吊扇 | 1、照明器具拆除 安全变压器、电铃、风扇、盘管风机开关拆除 风扇拆除 吊风扇 2、拆除废料外运 人工装自卸汽车运 20km//扩：A1-19-69+A1-19-70*17 | 台 | 51.000
50 | 粤R2-1-316008 |  | 拆除平板灯600*600 38W | 1、照明器具拆除 荧光灯具拆除 成套型 成套型荧光灯具 双管 2、拆除废料外运 人工装自卸汽车运 20km//扩：A1-19-69+A1-19-70*17 | 套 | 17.000
51 | 粤R2-1-317008 |  | 拆除LED平板灯600*1200 30W | 1、照明器具拆除 荧光灯具拆除 成套型 成套型荧光灯具 三管 2、拆除废料外运 人工装自卸汽车运 20km//扩：A1-19-69+A1-19-70*17 | 套 | 92.000
52 | 粤R2-1-296008 |  | 拆除吸顶灯 | 1、照明器具拆除 普通灯具拆除 吸顶灯具拆除 圆型吸顶灯 2、拆除废料外运 人工装自卸汽车运 20km//扩：A1-19-69+A1-19-70*17 | 套 | 63.000
安装部分
一层
本页小计
分部分项工程和单价措施项目清单与计价表
工程名称: |  | 广东省未成年犯管教所西监管区综合楼修缮工程-安装工程 |  |  |  |  | 标段: |  |  | 第11页, 共29页
序号 | 项目编码 |  | 项目名称 | 项目特征描述 | 计量 单位 | 工程量 |  | 金 额(元)
[8 empty] | 综合单价 | 合价 |  | 其中
暂估价
53 | 030411002001 |  | 镀锌线槽 200*100*1.5 | 1、金属线槽安装 宽+高(mm以内) 300 2、镀锌金属线槽 200*100*1.5 3、防腐防火涂料(一般钢结构) 耐火极限(h以内)/厚度(mm以内) 0.5/2 4、防火涂料 | m | 246.100
54 | 030404017001 |  | 配电箱 AL1 | 1、控制设备及低压电器安装 成套配电箱安装 悬挂式(半周长m以内) 2.5 2、成套配电箱 | 台 | 1.000
55 | 030408001001 |  | 电力电缆 ZR-YJV-4*25+1*16 | 1、铜芯电力电缆敷设 电缆(截面mm2以下) 35//扩：C4-8-2+补C4-8-2 2、铜芯电缆 ZR-YJV-4*25+1*16 3、1kV以下户内热缩式铜芯电力电缆终端头制作、安装 铜芯终端头(截面mm2以下) 35 4、热缩式电缆终端头 | m | 95.000
56 | 030411001001 |  | 配管 JDG20 | 1、镀锌电线管砖、混凝土结构明配 公称直径(mm以内) 20 2、镀锌电线管 JDG20 | m | 2337.200
57 | 030411001012 |  | 配管 JDG 32 | 1、镀锌电线管砖、混凝土结构明配 公称直径(mm以内) 32 2、镀锌电线管 JDG 32 | m | 75.000
58 | 030411004001 |  | 线管配线 WDZC-BYJ-3*2.5 | 1、硬绝缘导线管内穿线 导线截面(mm2以内) 2.5 2、绝缘电线 WDZC-BYJ-3*2.5 | m | 2063.900
本页小计
分部分项工程和单价措施项目清单与计价表
工程名称: |  | 广东省未成年犯管教所西监管区综合楼修缮工程-安装工程 |  |  |  |  | 标段: |  |  | 第12页, 共29页
序号 | 项目编码 |  | 项目名称 | 项目特征描述 | 计量 单位 | 工程量 |  | 金 额(元)
[8 empty] | 综合单价 | 合价 |  | 其中
暂估价
59 | 030411004044 |  | 线槽配线 WDZC-BYJ-3*2.5 | 1、线槽配线 导线截面(mm2以内) 2.5 软导线线槽或桥架配线3芯//扩：C4-11-240+补C4-11-240*2 2、绝缘电线 WDZC-BYJ-3*2.5 | m | 323.300
60 | 030411004002 |  | 线管配线 WDZC-BYJ-3*4 | 1、硬绝缘导线管内穿线 导线截面(mm2以内) 6 2、绝缘电线 WDZC-BYJ-3*4 | m | 830.300
61 | 030411004004 |  | 线槽配线 WDZC-BYJ-3*4 | 1、线槽配线 导线截面(mm2以内) 6 软导线线槽或桥架配线1芯 2、绝缘电线 WDZC-BYJ-3*4 | m | 721.200
62 | 030412001001 |  | 吸顶灯 24W | 1、圆球吸顶灯安装 灯罩直径(mm以内) 300 2、吸顶灯 24W | 套 | 63.000
63 | 030412005002 |  | 平板灯600*600 38W | 1、普通成套型荧光灯具安装 吸顶式 双管 2、平板灯600*600 38W | 套 | 23.000
64 | 030412005001 |  | LED平板灯600*1200 30W | 1、普通成套型荧光灯具安装 吸顶式 三管 2、LED平板灯600*1200 30W | 套 | 85.000
65 | 030404033001 |  | 吊扇 | 1、控制设备及低压电器安装 风扇安装 吊风扇 2、吊扇(FC-30)56寸大弯叶吊扇 | 台 | 12.000
66 | 030404033005 |  | 电风扇 | 1、控制设备及低压电器安装 风扇安装 吊风扇 2、电风扇(FB-40D)16寸铁叶楼顶扇 | 台 | 36.000
本页小计
分部分项工程和单价措施项目清单与计价表
工程名称: |  | 广东省未成年犯管教所西监管区综合楼修缮工程-安装工程 |  |  |  |  | 标段: |  |  | 第13页, 共29页
序号 | 项目编码 |  | 项目名称 | 项目特征描述 | 计量 单位 | 工程量 |  | 金 额(元)
[8 empty] | 综合单价 | 合价 |  | 其中
暂估价
67 | 030404034001 |  | 单联单控开关 | 1、控制设备及低压电器安装 照明开关安装 扳式暗开关(单控) 单联 2、单联单控开关 3、接线盒安装 普通接线盒 明装 4、接线盒 | 个 | 30.000
68 | 030404034002 |  | 双联单控开关 | 1、控制设备及低压电器安装 照明开关安装 扳式暗开关(单控) 双联 2、双联单控开关 3、接线盒安装 普通接线盒 明装 4、接线盒 | 个 | 3.000
69 | 030404034003 |  | 三联单控开关 | 1、控制设备及低压电器安装 照明开关安装 扳式暗开关(单控) 三联 2、三联单控开关 3、接线盒安装 普通接线盒 明装 4、接线盒 | 个 | 1.000
70 | 030404036001 |  | 风扇调速开关 | 1、控制设备及低压电器安装 其他电器安装 风扇调速开关 明装 2、风扇调速开关 3、配电板 4、接线盒安装 普通接线盒 明装 5、接线盒 | 个 | 40.000
71 | 030404035001 |  | 单相二极和三极组合插座（普通） 220V 16A | 1、控制设备及低压电器安装 单相明插座安装 单相（A以下） 16 2、单相二极和三极组合插座（普通） 220V 16A 3、接线盒安装 普通接线盒 明装 4、接线盒 | 个 | 74.000
本页小计
分部分项工程和单价措施项目清单与计价表
工程名称: |  | 广东省未成年犯管教所西监管区综合楼修缮工程-安装工程 |  |  |  |  | 标段: |  |  | 第14页, 共29页
序号 | 项目编码 |  | 项目名称 | 项目特征描述 | 计量 单位 | 工程量 |  | 金 额(元)
[8 empty] | 综合单价 | 合价 |  | 其中
暂估价
72 | 030404035003 |  | 带开关单相二极和三极组合插座（空调）220V 16A | 1、控制设备及低压电器安装 三相带接地明插座安装（A以下） 16 2、带开关单相二极和三极组合插座（空调）220V 16A 3、接线盒安装 普通接线盒 明装 4、接线盒 | 个 | 8.000
73 | 030413003001 |  | 打洞(孔) | 1、机械钻孔(洞) 混凝土(孔径mm以内) Φ200 2、堵洞眼 每个洞口填堵体积(m3) 0.03以内 | 个 | 1.000
74 | 030414002001 |  | 送配电装置系统 | 1、送配电装置系统调试 (综合) 1kV以下交流供电 | 系统 | 1.000
75 | 030414015001 |  | 电缆试验 | 1、电缆试验 电缆泄漏试验 | 次 | 1.000
二层
76 | 030411002009 |  | 镀锌线槽 200*100*1.5 | 1、金属线槽安装 宽+高(mm以内) 300 2、镀锌金属线槽 200*100*1.5 3、防腐防火涂料(一般钢结构) 耐火极限(h以内)/厚度(mm以内) 0.5/2 4、防火涂料 | m | 245.000
77 | 030404017002 |  | 配电箱 AL2 | 1、控制设备及低压电器安装 成套配电箱安装 悬挂式(半周长m以内) 2.5 2、成套配电箱 | 台 | 1.000
本页小计
分部分项工程和单价措施项目清单与计价表
工程名称: |  | 广东省未成年犯管教所西监管区综合楼修缮工程-安装工程 |  |  |  |  | 标段: |  |  | 第15页, 共29页
序号 | 项目编码 |  | 项目名称 | 项目特征描述 | 计量 单位 | 工程量 |  | 金 额(元)
[8 empty] | 综合单价 | 合价 |  | 其中
暂估价
78 | 030408001006 |  | 电力电缆 ZR-YJV-4*25+1*16 | 1、铜芯电力电缆敷设 电缆(截面mm2以下) 35//扩：C4-8-2+补C4-8-2 2、铜芯电缆 ZR-YJV-4*25+1*16 3、1kV以下户内热缩式铜芯电力电缆终端头制作、安装 铜芯终端头(截面mm2以下) 35 4、热缩式电缆终端头 | m | 95.000
79 | 030411001009 |  | 配管 JDG20 | 1、镀锌电线管砖、混凝土结构明配 公称直径(mm以内) 20 2、镀锌电线管 JDG20 | m | 2557.400
80 | 030411001013 |  | 配管 JDG 32 | 1、镀锌电线管砖、混凝土结构明配 公称直径(mm以内) 32 2、镀锌电线管 JDG 32 | m | 75.000
81 | 030411004038 |  | 线管配线 WDZC-BYJ-3*2.5 | 1、硬绝缘导线管内穿线 导线截面(mm2以内) 2.5 2、绝缘电线 WDZC-BYJ-3*2.5 | m | 2238.900
82 | 030411004039 |  | 线管配线 WDZC-BYJ-3*4 | 1、硬绝缘导线管内穿线 导线截面(mm2以内) 6 2、绝缘电线 WDZC-BYJ-3*4 | m | 1064.900
83 | 030411004040 |  | 线槽配线 WDZC-BYJ-3*4 | 1、线槽配线 导线截面(mm2以内) 6 软导线线槽或桥架配线1芯 2、绝缘电线 WDZC-BYJ-3*4 | m | 716.300
84 | 030412001009 |  | 吸顶灯 24W | 1、圆球吸顶灯安装 灯罩直径(mm以内) 300 | 套 | 63.000
本页小计
分部分项工程和单价措施项目清单与计价表
工程名称: |  | 广东省未成年犯管教所西监管区综合楼修缮工程-安装工程 |  |  |  |  | 标段: |  |  | 第16页, 共29页
序号 | 项目编码 |  | 项目名称 | 项目特征描述 | 计量 单位 | 工程量 |  | 金 额(元)
[8 empty] | 综合单价 | 合价 |  | 其中
暂估价
85 | 030412005017 |  | 平板灯600*600 38W | 1、普通成套型荧光灯具安装 吸顶式 双管 2、平板灯600*600 38W | 套 | 27.000
86 | 030412005018 |  | LED平板灯600*1200 30W | 1、普通成套型荧光灯具安装 吸顶式 三管 2、LED平板灯600*1200 30W | 套 | 87.000
87 | 030404033002 |  | 吊扇 | 1、控制设备及低压电器安装 风扇安装 吊风扇 2、吊扇(FC-30)56寸大弯叶吊扇 | 台 | 12.000
88 | 030404033006 |  | 电风扇 | 1、控制设备及低压电器安装 风扇安装 吊风扇 2、电风扇(FB-40D)16寸铁叶楼顶扇 | 台 | 38.000
89 | 030404034025 |  | 单联单控开关 | 1、控制设备及低压电器安装 照明开关安装 扳式暗开关(单控) 单联 2、单联单控开关 3、接线盒安装 普通接线盒 明装 4、接线盒 | 个 | 30.000
90 | 030404034026 |  | 双联单控开关 | 1、控制设备及低压电器安装 照明开关安装 扳式暗开关(单控) 双联 2、双联单控开关 3、接线盒安装 普通接线盒 明装 4、接线盒 | 个 | 3.000
91 | 030404034027 |  | 三联单控开关 | 1、控制设备及低压电器安装 照明开关安装 扳式暗开关(单控) 三联 2、三联单控开关 3、接线盒安装 普通接线盒 明装 4、接线盒 | 个 | 1.000
本页小计
分部分项工程和单价措施项目清单与计价表
工程名称: |  | 广东省未成年犯管教所西监管区综合楼修缮工程-安装工程 |  |  |  |  | 标段: |  |  | 第17页, 共29页
序号 | 项目编码 |  | 项目名称 | 项目特征描述 | 计量 单位 | 工程量 |  | 金 额(元)
[8 empty] | 综合单价 | 合价 |  | 其中
暂估价
92 | 030404036009 |  | 风扇调速开关 | 1、控制设备及低压电器安装 其他电器安装 风扇调速开关 明装 2、风扇调速开关 3、接线盒安装 普通接线盒 明装 4、接线盒 | 个 | 42.000
93 | 030404035025 |  | 单相二极和三极组合插座（普通） 220V 10A | 1、控制设备及低压电器安装 单相明插座安装 单相（A以下） 16 2、单相二极和三极组合插座（普通） 220V 10A 3、接线盒安装 普通接线盒 明装 4、接线盒 | 个 | 99.000
94 | 030404035034 |  | 地面单相二极和三极组合插座（普通） 220V 10A | 1、控制设备及低压电器安装 单相明插座安装 单相（A以下） 16 2、地面单相二极和三极组合插座（普通） 220V 10A 3、接线盒安装 普通接线盒 明装 4、接线盒 | 个 | 3.000
95 | 030404035027 |  | 带开关单相二极和三极组合插座（空调）220V 16A | 1、控制设备及低压电器安装 三相带接地明插座安装（A以下） 16 2、带开关单相二极和三极组合插座（空调）220V 16A 3、接线盒安装 普通接线盒 明装 4、接线盒 | 个 | 8.000
96 | 030411006001 |  | 电源接线盒 | 1、接线盒安装 普通接线盒 明装 2、接线盒 | 个 | 4.000
本页小计
分部分项工程和单价措施项目清单与计价表
工程名称: |  | 广东省未成年犯管教所西监管区综合楼修缮工程-安装工程 |  |  |  |  | 标段: |  |  | 第18页, 共29页
序号 | 项目编码 |  | 项目名称 | 项目特征描述 | 计量 单位 | 工程量 |  | 金 额(元)
[8 empty] | 综合单价 | 合价 |  | 其中
暂估价
97 | 030413003002 |  | 打洞(孔) | 1、机械钻孔(洞) 混凝土(孔径mm以内) Φ200 2、堵洞眼 每个洞口填堵体积(m3) 0.03以内 | 个 | 1.000
98 | 030414002009 |  | 送配电装置系统 | 1、送配电装置系统调试 (综合) 1kV以下交流供电 | 系统 | 1.000
99 | 030414015009 |  | 电缆试验 | 1、电缆试验 电缆泄漏试验 | 次 | 1.000
三层
100 | 030408001009 |  | 电力电缆 ZR-YJV-4*25+1*16 | 1、铜芯电力电缆敷设 电缆(截面mm2以下) 35//扩：C4-8-2+补C4-8-2 2、铜芯电缆 ZR-YJV-4*25+1*16 3、1kV以下户内热缩式铜芯电力电缆终端头制作、安装 铜芯终端头(截面mm2以下) 35 4、热缩式电缆终端头 | m | 80.000
101 | 030404017003 |  | 配电箱 AL3 | 1、控制设备及低压电器安装 成套配电箱安装 悬挂式(半周长m以内) 2.5 2、成套配电箱 | 台 | 1.000
102 | 030411002012 |  | 镀锌线槽 200*100*1.5 | 1、金属线槽安装 宽+高(mm以内) 300 2、镀锌金属线槽 200*100*1.5 3、防腐防火涂料(一般钢结构) 耐火极限(h以内)/厚度(mm以内) 0.5/2 4、防火涂料 | m | 55.000
本页小计
分部分项工程和单价措施项目清单与计价表
工程名称: |  | 广东省未成年犯管教所西监管区综合楼修缮工程-安装工程 |  |  |  |  | 标段: |  |  | 第19页, 共29页
序号 | 项目编码 |  | 项目名称 | 项目特征描述 | 计量 单位 | 工程量 |  | 金 额(元)
[8 empty] | 综合单价 | 合价 |  | 其中
暂估价
103 | 030411001010 |  | 配管 JDG20 | 1、镀锌电线管砖、混凝土结构明配 公称直径(mm以内) 20 2、镀锌电线管 JDG20 | m | 62.100
104 | 030411001014 |  | 配管 JDG 32 | 1、镀锌电线管砖、混凝土结构明配 公称直径(mm以内) 32 2、镀锌电线管 JDG 32 | m | 75.000
105 | 030411004035 |  | 线管配线 WDZC-BYJ-3*2.5 | 1、硬绝缘导线管内穿线 导线截面(mm2以内) 2.5 2、绝缘电线 WDZC-BYJ-3*2.5 | m | 102.100
106 | 030412005020 |  | LED平板灯600*1200 30W | 1、普通成套型荧光灯具安装 吸顶式 三管 2、LED平板灯600*1200 30W | 套 | 7.000
107 | 030404034028 |  | 单联单控开关 | 1、控制设备及低压电器安装 照明开关安装 扳式暗开关(单控) 单联 2、单联单控开关 3、接线盒安装 普通接线盒 明装 4、接线盒 | 个 | 1.000
108 | 030413003003 |  | 打洞(孔) | 1、机械钻孔(洞) 混凝土(孔径mm以内) Φ200 2、堵洞眼 每个洞口填堵体积(m3) 0.03以内 | 个 | 1.000
109 | 030414002010 |  | 送配电装置系统 | 1、送配电装置系统调试 (综合) 1kV以下交流供电 | 系统 | 1.000
110 | 030414015010 |  | 电缆试验 | 1、电缆试验 电缆泄漏试验 | 次 | 1.000
四层
本页小计
分部分项工程和单价措施项目清单与计价表
工程名称: |  | 广东省未成年犯管教所西监管区综合楼修缮工程-安装工程 |  |  |  |  | 标段: |  |  | 第20页, 共29页
序号 | 项目编码 |  | 项目名称 | 项目特征描述 | 计量 单位 | 工程量 |  | 金 额(元)
[8 empty] | 综合单价 | 合价 |  | 其中
暂估价
111 | 030411002011 |  | 镀锌线槽 200*100*1.5 | 1、金属线槽安装 宽+高(mm以内) 300 2、镀锌金属线槽 200*100*1.5 3、防腐防火涂料(一般钢结构) 耐火极限(h以内)/厚度(mm以内) 0.5/2 4、防火涂料 | m | 250.300
112 | 030404017004 |  | 配电箱 AL4 | 1、控制设备及低压电器安装 成套配电箱安装 悬挂式(半周长m以内) 2.5 2、成套配电箱 | 台 | 1.000
113 | 030408001008 |  | 电力电缆 ZR-YJV-4*25+1*16 | 1、铜芯电力电缆敷设 电缆(截面mm2以下) 35//扩：C4-8-2+补C4-8-2 2、铜芯电缆 ZR-YJV-4*25+1*16 3、1kV以下户内热缩式铜芯电力电缆终端头制作、安装 铜芯终端头(截面mm2以下) 35 4、热缩式电缆终端头 | m | 115.000
114 | 030411001011 |  | 配管 JDG20 | 1、镀锌电线管砖、混凝土结构明配 公称直径(mm以内) 20 2、镀锌电线管 JDG20 | m | 2427.660
115 | 030411001016 |  | 配管 JDG 32 | 1、镀锌电线管砖、混凝土结构明配 公称直径(mm以内) 32 2、镀锌电线管 JDG 32 | m | 75.000
116 | 030411004041 |  | 线管配线 WDZC-BYJ-3*2.5 | 1、硬绝缘导线管内穿线 导线截面(mm2以内) 2.5 2、绝缘电线 WDZC-BYJ-3*2.5 | m | 1716.030
本页小计
分部分项工程和单价措施项目清单与计价表
工程名称: |  | 广东省未成年犯管教所西监管区综合楼修缮工程-安装工程 |  |  |  |  | 标段: |  |  | 第21页, 共29页
序号 | 项目编码 |  | 项目名称 | 项目特征描述 | 计量 单位 | 工程量 |  | 金 额(元)
[8 empty] | 综合单价 | 合价 |  | 其中
暂估价
117 | 030411004045 |  | 线槽配线 WDZC-BYJ-3*2.5 | 1、线槽配线 导线截面(mm2以内) 2.5 软导线线槽或桥架配线3芯//扩：C4-11-240+补C4-11-240*2 2、绝缘电线 WDZC-BYJ-3*2.5 | m | 298.916
118 | 030411004042 |  | 线管配线 WDZC-BYJ-3*4 | 1、硬绝缘导线管内穿线 导线截面(mm2以内) 6 2、绝缘电线 WDZC-BYJ-3*4 | m | 786.972
119 | 030411004043 |  | 线槽配线 WDZC-BYJ-3*4 | 1、线槽配线 导线截面(mm2以内) 6 软导线线槽或桥架配线1芯 2、绝缘电线 WDZC-BYJ-3*4 | m | 684.663
120 | 030412001011 |  | 吸顶灯 24W | 1、圆球吸顶灯安装 灯罩直径(mm以内) 300 2、吸顶灯 24W | 套 | 63.000
121 | 030412005024 |  | 平板灯300*300 16W | 1、普通成套型荧光灯具安装 吸顶式 双管 2、平板灯300*300 38W | 套 | 2.000
122 | 030412005021 |  | 平板灯600*600 38W | 1、普通成套型荧光灯具安装 吸顶式 双管 2、平板灯600*600 38W | 套 | 26.000
123 | 030412005022 |  | LED平板灯600*1200 30W | 1、普通成套型荧光灯具安装 吸顶式 三管 2、LED平板灯600*1200 30W | 套 | 92.000
124 | 030404033003 |  | 吊扇 | 1、控制设备及低压电器安装 风扇安装 吊风扇 2、吊扇(FC-30)56寸大弯叶吊扇 | 台 | 15.000
本页小计
分部分项工程和单价措施项目清单与计价表
工程名称: |  | 广东省未成年犯管教所西监管区综合楼修缮工程-安装工程 |  |  |  |  | 标段: |  |  | 第22页, 共29页
序号 | 项目编码 |  | 项目名称 | 项目特征描述 | 计量 单位 | 工程量 |  | 金 额(元)
[8 empty] | 综合单价 | 合价 |  | 其中
暂估价
125 | 030404033007 |  | 电风扇 | 1、控制设备及低压电器安装 风扇安装 吊风扇 2、电风扇(FB-40D)16寸铁叶楼顶扇 | 台 | 36.000
126 | 030404033009 |  | 排气扇 | 1、控制设备及低压电器安装 风扇安装 天花式排气扇 2、排气扇 | 台 | 2.000
127 | 030404034031 |  | 单联单控开关 | 1、控制设备及低压电器安装 照明开关安装 扳式暗开关(单控) 单联 2、单联单控开关 3、接线盒安装 普通接线盒 明装 4、接线盒 | 个 | 31.000
128 | 030404034032 |  | 双联单控开关 | 1、控制设备及低压电器安装 照明开关安装 扳式暗开关(单控) 双联 2、双联单控开关 3、接线盒安装 普通接线盒 明装 4、接线盒 | 个 | 2.000
129 | 030404034033 |  | 三联单控开关 | 1、控制设备及低压电器安装 照明开关安装 扳式暗开关(单控) 三联 2、三联单控开关 3、接线盒安装 普通接线盒 明装 4、接线盒 | 个 | 2.000
130 | 030404036011 |  | 风扇调速开关 | 1、控制设备及低压电器安装 其他电器安装 风扇调速开关 明装 2、风扇调速开关 3、配电板 4、接线盒安装 普通接线盒 明装 5、接线盒 | 个 | 41.000
本页小计
分部分项工程和单价措施项目清单与计价表
工程名称: |  | 广东省未成年犯管教所西监管区综合楼修缮工程-安装工程 |  |  |  |  | 标段: |  |  | 第23页, 共29页
序号 | 项目编码 |  | 项目名称 | 项目特征描述 | 计量 单位 | 工程量 |  | 金 额(元)
[8 empty] | 综合单价 | 合价 |  | 其中
暂估价
131 | 030404035031 |  | 单相二极和三极组合插座（普通） 220V 16A | 1、控制设备及低压电器安装 单相明插座安装 单相（A以下） 16 2、单相二极和三极组合插座（普通） 220V 16A 3、接线盒安装 普通接线盒 明装 4、接线盒 | 个 | 102.000
132 | 030404035035 |  | 地面单相二极和三极组合插座（普通） 220V 10A | 1、控制设备及低压电器安装 单相明插座安装 单相（A以下） 16 2、地面单相二极和三极组合插座（普通） 220V 10A 3、接线盒安装 普通接线盒 明装 4、接线盒 | 个 | 3.000
133 | 030404035033 |  | 带开关单相二极和三极组合插座（空调）220V 16A | 1、控制设备及低压电器安装 三相带接地明插座安装（A以下） 16 2、带开关单相二极和三极组合插座（空调）220V 16A 3、接线盒安装 普通接线盒 明装 4、接线盒 | 个 | 8.000
134 | 030411006002 |  | 接线盒 | 1、接线盒安装 普通接线盒 明装 2、接线盒 | 个 | 4.000
135 | 030413003004 |  | 打洞(孔) | 1、机械钻孔(洞) 混凝土(孔径mm以内) Φ200 2、堵洞眼 每个洞口填堵体积(m3) 0.03以内 | 个 | 1.000
136 | 030414002011 |  | 送配电装置系统 | 1、送配电装置系统调试 (综合) 1kV以下交流供电 | 系统 | 1.000
本页小计
分部分项工程和单价措施项目清单与计价表
工程名称: |  | 广东省未成年犯管教所西监管区综合楼修缮工程-安装工程 |  |  |  |  | 标段: |  |  | 第24页, 共29页
序号 | 项目编码 |  | 项目名称 | 项目特征描述 | 计量 单位 | 工程量 |  | 金 额(元)
[8 empty] | 综合单价 | 合价 |  | 其中
暂估价
137 | 030414015011 |  | 电缆试验 | 1、电缆试验 电缆泄漏试验 | 次 | 1.000
五层
138 | 030411002013 |  | 镀锌线槽 200*100*1.5 | 1、金属线槽安装 宽+高(mm以内) 300 2、镀锌金属线槽 200*100*1.5 3、防腐防火涂料(一般钢结构) 耐火极限(h以内)/厚度(mm以内) 0.5/2 4、防火涂料 | m | 270.300
139 | 030404017005 |  | 配电箱 AL5 | 1、控制设备及低压电器安装 成套配电箱安装 悬挂式(半周长m以内) 2.5 2、成套配电箱 | 台 | 1.000
140 | 030408001010 |  | 电力电缆 ZR-YJV-4*25+1*16 | 1、铜芯电力电缆敷设 电缆(截面mm2以下) 35//扩：C4-8-2+补C4-8-2 2、铜芯电缆 ZR-YJV-4*25+1*16 3、1kV以下户内热缩式铜芯电力电缆终端头制作、安装 铜芯终端头(截面mm2以下) 35 4、热缩式电缆终端头 | m | 135.000
141 | 030411001015 |  | 配管 JDG20 | 1、镀锌电线管砖、混凝土结构明配 公称直径(mm以内) 20 2、镀锌电线管 JDG20 | m | 2447.404
142 | 030411001017 |  | 配管 JDG 32 | 1、镀锌电线管砖、混凝土结构明配 公称直径(mm以内) 32 2、镀锌电线管 JDG 32 | m | 75.000
本页小计
分部分项工程和单价措施项目清单与计价表
工程名称: |  | 广东省未成年犯管教所西监管区综合楼修缮工程-安装工程 |  |  |  |  | 标段: |  |  | 第25页, 共29页
序号 | 项目编码 |  | 项目名称 | 项目特征描述 | 计量 单位 | 工程量 |  | 金 额(元)
[8 empty] | 综合单价 | 合价 |  | 其中
暂估价
143 | 030411004046 |  | 线管配线 WDZC-BYJ-3*2.5 | 1、硬绝缘导线管内穿线 导线截面(mm2以内) 2.5 2、绝缘电线 ZR-BVV-2.5 | m | 1742.308
144 | 030411004047 |  | 线槽配线 WDZC-BYJ-3*2.5 | 1、线槽配线 导线截面(mm2以内) 2.5 软导线线槽或桥架配线3芯//扩：C4-11-240+补C4-11-240*2 2、绝缘电线 WDZC-BYJ-3*2.5 | m | 296.859
145 | 030411004048 |  | 线管配线 WDZC-BYJ-3*4 | 1、硬绝缘导线管内穿线 导线截面(mm2以内) 6 2、绝缘电线 WDZC-BYJ-3*4 | m | 786.972
146 | 030411004049 |  | 线槽配线 WDZC-BYJ-3*4 | 1、线槽配线 导线截面(mm2以内) 6 软导线线槽或桥架配线1芯 2、绝缘电线 WDZC-BYJ-3*4 | m | 684.663
147 | 030412001012 |  | 吸顶灯 24W | 1、圆球吸顶灯安装 灯罩直径(mm以内) 300 2、吸顶灯 24W | 套 | 63.000
148 | 030412005026 |  | 平板灯300*300 16W | 1、普通成套型荧光灯具安装 吸顶式 双管 2、平板灯300*300 38W | 套 | 2.000
149 | 030412005025 |  | 平板灯600*600 38W | 1、普通成套型荧光灯具安装 吸顶式 双管 2、平板灯600*600 38W | 套 | 29.000
150 | 030412005028 |  | LED平板灯600*1200 30W | 1、普通成套型荧光灯具安装 吸顶式 三管 2、LED平板灯600*1200 30W ） | 套 | 92.000
本页小计
分部分项工程和单价措施项目清单与计价表
工程名称: |  | 广东省未成年犯管教所西监管区综合楼修缮工程-安装工程 |  |  |  |  | 标段: |  |  | 第26页, 共29页
序号 | 项目编码 |  | 项目名称 | 项目特征描述 | 计量 单位 | 工程量 |  | 金 额(元)
[8 empty] | 综合单价 | 合价 |  | 其中
暂估价
151 | 030404033004 |  | 吊扇 | 1、控制设备及低压电器安装 风扇安装 吊风扇 2、吊扇(FC-30)56寸大弯叶吊扇 | 台 | 15.000
152 | 030404033008 |  | 电风扇 | 1、控制设备及低压电器安装 风扇安装 吊风扇 2、电风扇(FB-40D)16寸铁叶楼顶扇 | 台 | 36.000
153 | 030404033010 |  | 排气扇 | 1、控制设备及低压电器安装 风扇安装 天花式排气扇 2、排气扇 | 台 | 2.000
154 | 030404034037 |  | 单联单控开关 | 1、控制设备及低压电器安装 照明开关安装 扳式暗开关(单控) 单联 2、单联单控开关 3、接线盒安装 普通接线盒 明装 4、接线盒 | 个 | 31.000
155 | 030404034038 |  | 双联单控开关 | 1、控制设备及低压电器安装 照明开关安装 扳式暗开关(单控) 双联 2、双联单控开关 3、接线盒安装 普通接线盒 明装 4、接线盒 | 个 | 2.000
156 | 030404034039 |  | 三联单控开关 | 1、控制设备及低压电器安装 照明开关安装 扳式暗开关(单控) 三联 2、三联单控开关 3、接线盒安装 普通接线盒 明装 4、接线盒 | 个 | 2.000
本页小计
分部分项工程和单价措施项目清单与计价表
工程名称: |  | 广东省未成年犯管教所西监管区综合楼修缮工程-安装工程 |  |  |  |  | 标段: |  |  | 第27页, 共29页
序号 | 项目编码 |  | 项目名称 | 项目特征描述 | 计量 单位 | 工程量 |  | 金 额(元)
[8 empty] | 综合单价 | 合价 |  | 其中
暂估价
157 | 030404036012 |  | 风扇调速开关 | 1、控制设备及低压电器安装 其他电器安装 风扇调速开关 明装 2、风扇调速开关 3、接线盒安装 普通接线盒 明装 4、接线盒 | 个 | 41.000
158 | 030404035036 |  | 单相二极和三极组合插座（普通） 220V 16A | 1、控制设备及低压电器安装 单相明插座安装 单相（A以下） 16 2、单相二极和三极组合插座（普通） 220V 16A 3、接线盒安装 普通接线盒 明装 4、接线盒 | 个 | 113.000
159 | 030404035037 |  | 地面单相二极和三极组合插座（普通） 220V 10A | 1、控制设备及低压电器安装 单相明插座安装 单相（A以下） 16 2、地面单相二极和三极组合插座（普通） 220V 10A 3、接线盒安装 普通接线盒 明装 4、接线盒 | 个 | 3.000
160 | 030404035039 |  | 带开关单相二极和三极组合插座（空调）220V 16A | 1、控制设备及低压电器安装 三相带接地明插座安装（A以下） 16 2、带开关单相二极和三极组合插座（空调）220V 16A 3、接线盒安装 普通接线盒 明装 4、接线盒 | 个 | 9.000
161 | 030411006003 |  | 接线盒 | 1、接线盒安装 普通接线盒 明装 2、接线盒 | 个 | 4.000
本页小计
分部分项工程和单价措施项目清单与计价表
工程名称: |  | 广东省未成年犯管教所西监管区综合楼修缮工程-安装工程 |  |  |  |  | 标段: |  |  | 第28页, 共29页
序号 | 项目编码 |  | 项目名称 | 项目特征描述 | 计量 单位 | 工程量 |  | 金 额(元)
[8 empty] | 综合单价 | 合价 |  | 其中
暂估价
162 | 030413003005 |  | 打洞(孔) | 1、机械钻孔(洞) 混凝土(孔径mm以内) Φ200 2、堵洞眼 每个洞口填堵体积(m3) 0.03以内 | 个 | 1.000
163 | 030414002012 |  | 送配电装置系统 | 1、送配电装置系统调试 (综合) 1kV以下交流供电 | 系统 | 1.000
164 | 030414015012 |  | 电缆试验 | 1、电缆试验 电缆泄漏试验 | 次 | 1.000
给排水工程
165 | 031001006001 |  | PPR给水管 De25 | 1、室内塑料给水管(热熔连接) 公称外径(mm以内) 25 2、塑料给水管PPR¦De25 3、室内塑料给水管接头零件(热熔接)PPR¦De25 4、管道水压试验 公称直径(mm以内) 25 5、管道消毒、冲洗 公称直径(mm以内) 25 | m | 70.000
166 | 031001006002 |  | PPR给水管 De20 | 1、室内塑料给水管(热熔连接) 公称外径(mm以内) 20 2、塑料给水管 PPR¦De20 3、室内塑料给水管接头零件(热熔接) PPR¦De20 4、管道水压试验 公称直径(mm以内) 20 5、管道消毒、冲洗 公称直径(mm以内) 20 | m | 112.500
措施项目
| AQFHWMSG |  | 绿色施工安全防护措施费
167 | SGXCWDHLSZDWD001 |  | 施工现场围挡和临时占地围挡 |  | 项 | 1.000
168 | SGWDZM001 |  | 施工围档照明 |  | 项 | 1.000
本页小计
分部分项工程和单价措施项目清单与计价表
工程名称: |  | 广东省未成年犯管教所西监管区综合楼修缮工程-安装工程 |  |  |  |  | 标段: |  |  | 第29页, 共29页
序号 | 项目编码 |  | 项目名称 | 项目特征描述 | 计量 单位 | 工程量 |  | 金 额(元)
[8 empty] | 综合单价 | 合价 |  | 其中
暂估价
169 | SGBD001 |  | 施工便道 |  | 项 | 1.000
170 | FCJZLSSGFHP001 |  | 防尘降噪绿色施工防护棚 |  | 项 | 1.000
171 | YBYL001 |  | 样板引路 |  | 项 | 1.000
| QTCSF |  | 其他措施项目费
172 | 031301010001 |  | 安装与生产同时进行施工增加费 |  | 项 | 1.000
173 | 031301011001 |  | 在有害身体健康环境中施工增加费 |  | 项 | 1.000
174 | 031301017001 |  | 脚手架搭拆费 |  | 项 | 1.000
175 | 031302003001 |  | 在地下（暗）室、设备及大口径管道内等特殊施工部位进行施工增加费 |  | 项 | 1.000
176 | 031302007001 |  | 高层建筑增加费 |  | 项 | 1.000
177 | DXGXJCJXF001 |  | 地下管线交叉降效费 |  | 项 | 1.000
178 | 031301018001 |  | 其他措施 |  | 项 | 1.000
本页小计
合计

## 总价措施项目清单与计价表
总价措施项目清单与计价表
工程名称: |  | 广东省未成年犯管教所西监管区综合楼修缮工程-安装工程 |  |  |  |  | 标段: |  |  | 第1页, 共1页
序号 | 项目编码 |  | 项目名称 | 计算基础 | 费率 (%) | 金额 (元) |  | 调整费率 (%) | 调整后金额(元) |  | 备注
1 | AQFHWMSG |  | 绿色施工安全防护措施费
1.1 | AXSJSCSXMF |  | 按系数计算的其他绿色施工安全防护措施费
1.1.1 | 031302001001 |  | 按系数计算的绿色施工安全防护措施费(包括绿色施工、临时设施、安全施工和用工实名管理) | 分部分项人工费+分部分项机具费 | 35.77 | [5 empty] | 以分部分项工程的人工费与施工机具费之和的35.77%计算
小计
2 | QTCSF |  | 其他措施项目费
2.1 | 粤031302008001 |  | 赶工措施费 | (1-工期系数)*(分部人工费+分部机具费) | 3.44
2.2 | 031302002001 |  | 夜间施工增加费 | 夜间施工人工费 | 20 | [5 empty] | 按夜间施工项目人工的20%计算
2.3 | JTGCSGZJF001 |  | 交通干扰工程施工增加费 | [7 empty] | 在行人车辆通行的市政道路上施工所发生的施工降效费用，按在市政道路上施工项目人工费的10.00%计算（在小区内和交通全封闭的道路施工时不能计算）
2.4 | 粤031302009001 |  | 文明工地增加费 | 分部分项人工费+分部分项机具费 | [6 empty] | 省级文明工地按2.00%计算；市级文明工地按1.00%计算
小计
合计
编制人（造价人员）： | [5 empty] | 复核人（造价工程师）：

## 其他项目清单与计价汇总表
其他项目清单与计价汇总表
工程名称： |  | 广东省未成年犯管教所西监管区综合楼修缮工程-安装工程 |  |  | 标段: |  | 第1页, 共1页
序号 | 项目名称 |  | 金额(元) | 结算金额(元) |  | 备注
1 | 暂列金额
2 | 暂估价
2.1 | 材料暂估价
2.2 | 专业工程暂估价
3 | 计日工
4 | 总承包服务费
5 | 索赔费用
6 | 现场签证费用
7 | 预算包干费 |  |  |  |  | 按分部分项的人工费与施工机具费之和的10.00%计算
8 | 工程优质费 |  |  |  |  | 市级质量奖按7.50%计算；省级质量奖12.50%计算；国家级质量奖20.00%计算；
9 | 消纳费 |  |  |  |  | 根据“穗建造价〔2019〕53号”，建筑垃圾处置企业(单位)收取的消纳费列入其他项目费用中，按照市场、工程情况预估，列明单价与工程量。
10 | 其他费用
总计

## 规费、税金项目计价表
规费、税金项目计价表
工程名称: |  | 广东省未成年犯管教所西监管区综合楼修缮工程-安装工程 |  |  |  | 标段: |  |  | 第1页, 共1页
序号 | 项目名称 |  | 计算基础 | 计算基数 |  |  | 计算费率(%) | 金额(元)
1 | 规费
2 | 增值税销项税额 |  | 税前工程造价 |  |  |  | 9
合计
编制人（造价人员）： |  |  |  |  | 复核人（造价工程师）：