## 封-1 招标工程量清单封面
| 广东省广裕集团向荣企业有限责任公司西区五层车间二次配电项目 |  |  | 工程
招 标 工 程 量 清 单
招 标 人：
(单位盖章)
造价咨询人：
(单位盖章)
年 月 日
封-1

## 扉-1 招标工程量清单扉页
| 广东省广裕集团向荣企业有限责任公司西区五层车间二次配电项目 |  |  |  | 工程
招 标 工 程 量 清 单
招 标 人： |  |  | 造价咨询人：
|  | （单位盖章） |  | (单位资质专用章)
法定代表人 或其授权人： |  |  | 法定代表人 或其授权人：
|  | (签字或盖章) |  | (签字或盖章)
编 制 人： |  |  | 复 核 人：
|  | (造价人员签字盖专用章) |  | (造价工程师签字盖专用章)
编制时间： |  |  | 复核时间：
扉-1

## 表-01 总说明
总 说 明
工程名称：广东省广裕集团向荣企业有限责任公司西区五层车间二次配电项目 | 第 1 页 共 2 页
一、项目概况 项目地位于广东省广州市，为广东省未管所劳动用房。西区五层车间建筑地上5层，总建筑面积:6352平方米， 属多层民用建筑。 二、设计依据： 1.建设单位提供的设计任务书及设计要求； 2.中华人民共和国现行主要标准及法规： 《民用建筑电气设计标准》GB 51348-2019 《建筑照明设计标准》GB 50034-2013 《民用建筑设计通则》GB50352-2005 《建筑设计防火规范》GB 50016-2014（2018版） 《供配电系统设计规范》GB 50052-2009 《低压配电设计规范》GB 50054-2011 《工程建设标准强制性条文-房屋建筑部分》2009年版 《建筑工程设计文件编制深度规定》2016年版 《建筑节能与可再生能源利用通用规范》GB55015-2021 3.其它有关 国家及地方的现行规程、规范及标准。 三、设计范围: 1.本工程设计为首层到五层车间的以下内容： 1）二次供配电系统；2）照明、动力系统；3）弱电系统 四、实施地点：广州市 五、相关单位： 1、建设单位：广东省广裕集团向荣企业有限责任公司 2、设计单位：广东峻源电力设计有限公司 六、预算编制说明 （一）执行规范及定额 1、《建设项目项目量清单计价规范》GB50500-2013 与专业项目计量规范； 2、《广东省房屋建筑与装饰工程综合定额（2018）》； 3、《广东省通用安装工程综合定额（2018）》
表-01
总 说 明
工程名称：广东省广裕集团向荣企业有限责任公司西区五层车间二次配电项目 | 第 2 页 共 2 页
（二）取费标准 1、规费按照广东省及广州市最新相关发文计取； 2、增值税税率：9% ；
表-01

## 表-04 单位工程招标控制价汇总表
单位工程招标控制价汇总表
工程名称：广东省广裕集团向荣企业有限责任公司西区五层车间二次配电项目 |  | 标段： |  | 第 1 页 共 1 页
序号 | 汇总内容 |  | 金额:(元) |  | 其中：暂估价(元)
1 | 分部分项合计
1.1 | 一、西区五层车间一层
1.2 | 二、西区五层车间二层
1.3 | 三、西区五层车间三层
1.4 | 四、西区五层车间四层
1.5 | 五、西区五层车间五层
2 | 措施合计
2.1 | 绿色施工安全防护措施费
2.2 | 其他措施费
3 | 其他项目
3.1 | 暂列金额
3.2 | 暂估价
3.3 | 计日工
3.4 | 总承包服务费
3.5 | 预算包干费
3.6 | 工程优质费
3.7 | 概算幅度差
3.8 | 索赔费用
3.9 | 现场签证费用
3.10 | 其他费用
4 | 税前工程造价
5 | 增值税销项税额
6 | 总造价
7 | 人工费
招标控制价合计=1+2+3+5
注：本表适用于单位工程招标控制价或投标报价的汇总，如无单位工程划分，单项工程也使用本表汇总
表—04

## 表-08 分部分项工程和单价措施项目清单与计价表
分部分项工程和单价措施项目清单与计价表
工程名称：广东省广裕集团向荣企业有限责任公司西区五层车间二次配电项目 |  |  |  | 标段： |  |  |  | 第 1 页 共 12 页
序号 | 项目编码 | 项目名称 | 项目特征描述 |  | 计量单位 | 工程量 | 金额（元）
[7 empty] | 综合单价 |  | 综合合价 | 其中
暂估价
一、西区五层车间一层
1 | 030404017001 | 配电箱1AP | 1、名称：配电箱 2、规格型号：输入隔离开关OT100F3，输出开关1路63A/3P，1路32A/3P，漏电保护开关12路*16A/2P，4路16A/3P。 3、推荐品牌：ABB、正泰、德力西、西门子 |  | 台 | 1
2 | 030412001001 | 灯具 | 1.名称：灯具 2.规格：单管LED（32W），吸顶安装 3.推荐品牌：FSL、飞利浦、 |  | 套 | 75
3 | 030404034001 | 三联双控开关 | 1.名称：开关 2.规格：三联双控开关 3.推荐品牌：公牛、正泰、施 耐德 |  | 个 | 2
4 | 030404034002 | 四联双控开关 | 1.名称：开关 2.规格：四联双控开关 3.推荐品牌：公牛、正泰、施耐德 |  | 个 | 2
5 | 030404035001 | 插座 | 1.名称：插座 2.规格：二三插带独立开关 3.推荐品牌：公牛、正泰、施 耐德 |  | 个 | 23
6 | 030408001001 | 电力电缆 | 1.名称：电力电缆 2.规格：ZRYJV-4x35+1x16mm2 2 3.推荐品牌：庆丰电缆、珠江电缆、正泰 |  | m | 10
7 | 030408001002 | 电力电缆 | 1.名称：电力电缆 2.规格：ZRBV-3x2.5mm2 3.推荐品牌：庆丰电缆、珠江电缆、正泰 |  | m | 767
8 | 030408001003 | 电力电缆（红色） | 1.名称：电力电缆 2.规格：ZRBV-1x2.5mm2 3.推荐品牌：庆丰电缆、珠江电缆、正泰 |  | m | 1094
本页小计
注：为计取规费等的使用，可在表中增设其中：“定额人工费”。
表—08
分部分项工程和单价措施项目清单与计价表
工程名称：广东省广裕集团向荣企业有限责任公司西区五层车间二次配电项目 |  |  |  | 标段： |  |  |  | 第 2 页 共 12 页
序号 | 项目编码 | 项目名称 | 项目特征描述 |  | 计量单位 | 工程量 | 金额（元）
[7 empty] | 综合单价 |  | 综合合价 | 其中
暂估价
9 | 030408001004 | 电力电缆（蓝色） | 1.名称：电力电缆 2.规格：ZRBV-1x2.5mm2 3.推荐品牌：庆丰电缆、珠江电缆、正泰 |  | m | 315
10 | 030408001005 | 电力电缆（黄绿色） | 1.名称：电力电缆 2.规格：ZRBV-1x2.5mm2 3.推荐品牌：庆丰电缆、珠江电缆、正泰 |  | m | 315
11 | 030408001006 | 电力电缆 | 1.名称：电力电缆 2.规格：ZRBV-5x2.5mm2 3.推荐品牌：庆丰电缆、珠江电缆、正泰 |  | m | 153
12 | 030408001007 | 电力电缆 | 1.名称：电力电缆 2.规格：ZRBV-5x6mm2 3.推荐品牌：庆丰电缆、珠江电缆、正泰 |  | m | 608
13 | 030408001008 | 电力电缆 | 1.名称：电力电缆 2.规格：ZRBV-3x4mm2 3.推荐品牌：庆丰电缆、珠江电缆、正泰 |  | m | 512
14 | 030411002001 | 镀锌线槽 | 1.名称：镀锌线槽 2.规格：200X100 3.推荐品牌：符合国标 |  | m | 180
15 | 030411001001 | PC20管 | 1.名称：PC20管 2.规格：管径20mm 3.推荐品牌：联塑、日丰、中 财 |  | m | 249
16 | 030411001002 | PC25管 | 1.名称：PC25管 2.规格：管径25mm 3.推荐品牌：联塑、日丰、中财 |  | m | 79
17 | 030411001003 | PC32管 | 1.名称：PC32管 2.规格：管径32mm 3.推荐品牌：联塑、日丰、中财 |  | m | 56
18 | 030411002002 | 弧形金属线槽 | 1.名称：弧形金属线槽 2.规格：5号 3.推荐品牌：符合国标 |  | m | 40
本页小计
注：为计取规费等的使用，可在表中增设其中：“定额人工费”。
表—08
分部分项工程和单价措施项目清单与计价表
工程名称：广东省广裕集团向荣企业有限责任公司西区五层车间二次配电项目 |  |  |  | 标段： |  |  |  | 第 3 页 共 12 页
序号 | 项目编码 | 项目名称 | 项目特征描述 |  | 计量单位 | 工程量 | 金额（元）
[7 empty] | 综合单价 |  | 综合合价 | 其中
暂估价
19 | 030702008001
20 | 030702008002
一、西区五层车间一层合计
二、西区五层车间二层
21 | 030404017002 | 配电箱2AP | 1、名称：配电箱2AP 2、规格型号：输入隔离开关OT100F3，输出开关1路63A/3P，1路32A/3P，漏电保护开关12路*16A/2P，4路16A/3P。 3、推荐品牌：ABB、正泰、德力西、西门子 |  | 台 | 1
22 | 030412001002 | 灯具 | 1.名称：灯具 2.规格：单管LED（32W），吸顶安装 3.推荐品牌：FSL、飞利浦、 |  | 套 | 75
23 | 030404034003 | 三联双控开关 | 1.名称：开关 2.规格：三联双控开关 3.推荐品牌：公牛、正泰、施 耐德 |  | 个 | 2
24 | 030404034004 | 四联双控开关 | 1.名称：开关 2.规格：四联双控开关 3.推荐品牌：公牛、正泰、施耐德 |  | 个 | 2
25 | 030404035002 | 插座 | 1.名称：插座 2.规格：二三插带独立开关 3.推荐品牌：公牛、正泰、施 耐德 |  | 个 | 23
26 | 030408001009 | 电力电缆 | 1.名称：电力电缆 2.规格：ZRYJV-4x35+1x16mm2 2 3.推荐品牌：庆丰电缆、珠江电缆、正泰 |  | m | 5
本页小计
注：为计取规费等的使用，可在表中增设其中：“定额人工费”。
表—08
分部分项工程和单价措施项目清单与计价表
工程名称：广东省广裕集团向荣企业有限责任公司西区五层车间二次配电项目 |  |  |  | 标段： |  |  |  | 第 4 页 共 12 页
序号 | 项目编码 | 项目名称 | 项目特征描述 |  | 计量单位 | 工程量 | 金额（元）
[7 empty] | 综合单价 |  | 综合合价 | 其中
暂估价
27 | 030408001010 | 电力电缆 | 1.名称：电力电缆 2.规格：ZRBV-3x2.5mm2 3.推荐品牌：庆丰电缆、珠江电缆、正泰 |  | m | 767
28 | 030408001011 | 电力电缆（红色） | 1.名称：电力电缆 2.规格：ZRBV-1x2.5mm2 3.推荐品牌：庆丰电缆、珠江电缆、正泰 |  | m | 1094
29 | 030408001012 | 电力电缆（蓝色） | 1.名称：电力电缆 2.规格：ZRBV-1x2.5mm2 3.推荐品牌：庆丰电缆、珠江电缆、正泰 |  | m | 315
30 | 030408001013 | 电力电缆（黄绿色） | 1.名称：电力电缆 2.规格：ZRBV-1x2.5mm2 3.推荐品牌：庆丰电缆、珠江电缆、正泰 |  | m | 315
31 | 030408001014 | 电力电缆 | 1.名称：电力电缆 2.规格：ZRBV-5x2.5mm2 3.推荐品牌：庆丰电缆、珠江电缆、正泰 |  | m | 153
32 | 030408001015 | 电力电缆 | 1.名称：电力电缆 2.规格：ZRBV-5x6mm2 3.推荐品牌：庆丰电缆、珠江电缆、正泰 |  | m | 608
33 | 030408001016 | 电力电缆 | 1.名称：电力电缆 2.规格：ZRBV-3x4mm2 3.推荐品牌：庆丰电缆、珠江电缆、正泰 |  | m | 512
34 | 030411002004 | 镀锌线槽 | 1.名称：镀锌线槽 2.规格：200X100 3.推荐品牌：符合国标 |  | m | 178
35 | 030411001005 | PC20管 | 1.名称：PC20管 2.规格：管径20mm 3.推荐品牌：联塑、日丰、中 财 |  | m | 249
36 | 030411001006 | PC25管 | 1.名称：PC25管 2.规格：管径25mm 3.推荐品牌：联塑、日丰、中财 |  | m | 79
本页小计
注：为计取规费等的使用，可在表中增设其中：“定额人工费”。
表—08
分部分项工程和单价措施项目清单与计价表
工程名称：广东省广裕集团向荣企业有限责任公司西区五层车间二次配电项目 |  |  |  | 标段： |  |  |  | 第 5 页 共 12 页
序号 | 项目编码 | 项目名称 | 项目特征描述 |  | 计量单位 | 工程量 | 金额（元）
[7 empty] | 综合单价 |  | 综合合价 | 其中
暂估价
37 | 030411001007 | PC32管 | 1.名称：PC32管 2.规格：管径32mm 3.推荐品牌：联塑、日丰、中财 |  | m | 56
38 | 030411002005 | 弧形金属线槽 | 1.名称：弧形金属线槽 2.规格：5号 3.推荐品牌：符合国标 |  | m | 40
39 | 030702008003 | 5匹空调铜管 | 1.名称：冷媒铜管 2.规格： φ9.52 3.推荐品牌：符合国标 |  | m | 20
40 | 030702008004 | 5匹空调铜管 | 1.名称：冷媒铜管 2.规格： φ12.7 3.推荐品牌：符合国标 |  | m | 20
二、西区五层车间二层合计
三、西区五层车间三层
41 | 030404017003 | 配电箱3AP | 1、名称：配电箱3AP 2、规格型号：输入隔离开关OT100F3，输出开关1路63A/3P，1路32A/3P，漏电保护开关12路*16A/2P，4路16A/3P。 3、推荐品牌：ABB、正泰、德力西、西门子 |  | 台 | 1
42 | 030412001003 | 灯具 | 1.名称：灯具 2.规格：单管LED（32W），吸顶安装 3.推荐品牌：FSL、飞利浦、 |  | 套 | 75
43 | 030404034005 | 三联双控开关 | 1.名称：开关 2.规格：三联双控开关 3.推荐品牌：公牛、正泰、施 耐德 |  | 个 | 2
44 | 030404034006 | 四联双控开关 | 1.名称：开关 2.规格：四联双控开关 3.推荐品牌：公牛、正泰、施耐德 |  | 个 | 2
本页小计
注：为计取规费等的使用，可在表中增设其中：“定额人工费”。
表—08
分部分项工程和单价措施项目清单与计价表
工程名称：广东省广裕集团向荣企业有限责任公司西区五层车间二次配电项目 |  |  |  | 标段： |  |  |  | 第 6 页 共 12 页
序号 | 项目编码 | 项目名称 | 项目特征描述 |  | 计量单位 | 工程量 | 金额（元）
[7 empty] | 综合单价 |  | 综合合价 | 其中
暂估价
45 | 030404035003 | 插座 | 1.名称：插座 2.规格：二三插带独立开关 3.推荐品牌：公牛、正泰、施 耐德 |  | 个 | 23
46 | 030408001017 | 电力电缆 | 1.名称：电力电缆 2.规格：ZRYJV-4x35+1x16mm2 2 3.推荐品牌：庆丰电缆、珠江电缆、正泰 |  | m | 5
47 | 030408001018 | 电力电缆 | 1.名称：电力电缆 2.规格：ZRBV-3x2.5mm2 3.推荐品牌：庆丰电缆、珠江电缆、正泰 |  | m | 767
48 | 030408001019 | 电力电缆（红色） | 1.名称：电力电缆 2.规格：ZRBV-1x2.5mm2 3.推荐品牌：庆丰电缆、珠江电缆、正泰 |  | m | 1094
49 | 030408001020 | 电力电缆（蓝色） | 1.名称：电力电缆 2.规格：ZRBV-1x2.5mm2 3.推荐品牌：庆丰电缆、珠江电缆、正泰 |  | m | 315
50 | 030408001021 | 电力电缆（黄绿色） | 1.名称：电力电缆 2.规格：ZRBV-1x2.5mm2 3.推荐品牌：庆丰电缆、珠江电缆、正泰 |  | m | 315
51 | 030408001022 | 电力电缆 | 1.名称：电力电缆 2.规格：ZRBV-5x2.5mm2 3.推荐品牌：庆丰电缆、珠江电缆、正泰 |  | m | 153
52 | 030408001023 | 电力电缆 | 1.名称：电力电缆 2.规格：ZRBV-5x6mm2 3.推荐品牌：庆丰电缆、珠江电缆、正泰 |  | m | 608
53 | 030408001024 | 电力电缆 | 1.名称：电力电缆 2.规格：ZRBV-3x4mm2 3.推荐品牌：庆丰电缆、珠江电缆、正泰 |  | m | 512
54 | 030411002007 | 镀锌线槽 | 1.名称：镀锌线槽 2.规格：200X100 3.推荐品牌：符合国标 |  | m | 178
本页小计
注：为计取规费等的使用，可在表中增设其中：“定额人工费”。
表—08
分部分项工程和单价措施项目清单与计价表
工程名称：广东省广裕集团向荣企业有限责任公司西区五层车间二次配电项目 |  |  |  | 标段： |  |  |  | 第 7 页 共 12 页
序号 | 项目编码 | 项目名称 | 项目特征描述 |  | 计量单位 | 工程量 | 金额（元）
[7 empty] | 综合单价 |  | 综合合价 | 其中
暂估价
55 | 030411001009 | PC20管 | 1.名称：PC20管 2.规格：管径20mm 3.推荐品牌：联塑、日丰、中 财 |  | m | 249
56 | 030411001010 | PC25管 | 1.名称：PC25管 2.规格：管径25mm 3.推荐品牌：联塑、日丰、中财 |  | m | 79
57 | 030411001011 | PC32管 | 1.名称：PC32管 2.规格：管径32mm 3.推荐品牌：联塑、日丰、中财 |  | m | 56
58 | 030411002008 | 弧形金属线槽 | 1.名称：弧形金属线槽 2.规格：5号 3.推荐品牌：符合国标 |  | m | 40
59 | 030702008005
60 | 030702008006
三、西区五层车间三层合计
四、西区五层车间四层
61 | 030404017004 | 配电箱4AP | 1、名称：配电箱4AP 2、规格型号：输入隔离开关OT100F3，输出开关1路63A/3P，1路32A/3P，漏电保护开关12路*16A/2P，4路16A/3P。 3、推荐品牌：ABB、正泰、德力西、西门子 |  | 台 | 1
62 | 030412001004 | 灯具 | 1.名称：灯具 2.规格：单管LED（32W），吸顶安装 3.推荐品牌：FSL、飞利浦、 |  | 套 | 75
本页小计
注：为计取规费等的使用，可在表中增设其中：“定额人工费”。
表—08
分部分项工程和单价措施项目清单与计价表
工程名称：广东省广裕集团向荣企业有限责任公司西区五层车间二次配电项目 |  |  |  | 标段： |  |  |  | 第 8 页 共 12 页
序号 | 项目编码 | 项目名称 | 项目特征描述 |  | 计量单位 | 工程量 | 金额（元）
[7 empty] | 综合单价 |  | 综合合价 | 其中
暂估价
63 | 030404034007 | 三联双控开关 | 1.名称：开关 2.规格：三联双控开关 3.推荐品牌：公牛、正泰、施 耐德 |  | 个 | 2
64 | 030404034008 | 四联双控开关 | 1.名称：开关 2.规格：四联双控开关 3.推荐品牌：公牛、正泰、施耐德 |  | 个 | 2
65 | 030404035004 | 插座 | 1.名称：插座 2.规格：二三插带独立开关 3.推荐品牌：公牛、正泰、施 耐德 |  | 个 | 23
66 | 030408001025 | 电力电缆 | 1.名称：电力电缆 2.规格：ZRYJV-4x35+1x16mm2 2 3.推荐品牌：庆丰电缆、珠江电缆、正泰 |  | m | 5
67 | 030408001026 | 电力电缆 | 1.名称：电力电缆 2.规格：ZRBV-3x2.5mm2 3.推荐品牌：庆丰电缆、珠江电缆、正泰 |  | m | 767
68 | 030408001027 | 电力电缆（红色） | 1.名称：电力电缆 2.规格：ZRBV-1x2.5mm2 3.推荐品牌：庆丰电缆、珠江电缆、正泰 |  | m | 1094
69 | 030408001028 | 电力电缆（蓝色） | 1.名称：电力电缆 2.规格：ZRBV-1x2.5mm2 3.推荐品牌：庆丰电缆、珠江电缆、正泰 |  | m | 315
70 | 030408001029 | 电力电缆（黄绿色） | 1.名称：电力电缆 2.规格：ZRBV-1x2.5mm2 3.推荐品牌：庆丰电缆、珠江电缆、正泰 |  | m | 315
71 | 030408001030 | 电力电缆 | 1.名称：电力电缆 2.规格：ZRBV-5x2.5mm2 3.推荐品牌：庆丰电缆、珠江电缆、正泰 |  | m | 153
本页小计
注：为计取规费等的使用，可在表中增设其中：“定额人工费”。
表—08
分部分项工程和单价措施项目清单与计价表
工程名称：广东省广裕集团向荣企业有限责任公司西区五层车间二次配电项目 |  |  |  | 标段： |  |  |  | 第 9 页 共 12 页
序号 | 项目编码 | 项目名称 | 项目特征描述 |  | 计量单位 | 工程量 | 金额（元）
[7 empty] | 综合单价 |  | 综合合价 | 其中
暂估价
72 | 030408001031 | 电力电缆 | 1.名称：电力电缆 2.规格：ZRBV-5x6mm2 3.推荐品牌：庆丰电缆、珠江电缆、正泰 |  | m | 608
73 | 030408001032 | 电力电缆 | 1.名称：电力电缆 2.规格：ZRBV-3x4mm2 3.推荐品牌：庆丰电缆、珠江电缆、正泰 |  | m | 512
74 | 030411002010 | 镀锌线槽 | 1.名称：镀锌线槽 2.规格：200X100 3.推荐品牌：符合国标 |  | m | 178
75 | 030411001013 | PC20管 | 1.名称：PC20管 2.规格：管径20mm 3.推荐品牌：联塑、日丰、中 财 |  | m | 249
76 | 030411001014 | PC25管 | 1.名称：PC25管 2.规格：管径25mm 3.推荐品牌：联塑、日丰、中财 |  | m | 79
77 | 030411001015 | PC32管 | 1.名称：PC32管 2.规格：管径32mm 3.推荐品牌：联塑、日丰、中财 |  | m | 56
78 | 030411002011 | 弧形金属线槽 | 1.名称：弧形金属线槽 2.规格：5号 3.推荐品牌：符合国标 |  | m | 40
79 | 030702008007
80 | 030702008008
四、西区五层车间四层合计
五、西区五层车间五层
本页小计
注：为计取规费等的使用，可在表中增设其中：“定额人工费”。
表—08
分部分项工程和单价措施项目清单与计价表
工程名称：广东省广裕集团向荣企业有限责任公司西区五层车间二次配电项目 |  |  |  | 标段： |  |  |  | 第 10 页 共 12 页
序号 | 项目编码 | 项目名称 | 项目特征描述 |  | 计量单位 | 工程量 | 金额（元）
[7 empty] | 综合单价 |  | 综合合价 | 其中
暂估价
81 | 030404017005 | 配电箱5AP | 1、名称：配电箱5AP 2、规格型号：输入隔离开关OT100F3，输出开关1路63A/3P，1路32A/3P，漏电保护开关12路*16A/2P，4路16A/3P。 3、推荐品牌：ABB、正泰、德力西、西门子 |  | 台 | 1
82 | 030412001005 | 灯具 | 1.名称：灯具 2.规格：单管LED（32W），吸顶安装 3.推荐品牌：FSL、飞利浦、 |  | 套 | 75
83 | 030404034009 | 三联双控开关 | 1.名称：开关 2.规格：三联双控开关 3.推荐品牌：公牛、正泰、施 耐德 |  | 个 | 2
84 | 030404034010 | 四联双控开关 | 1.名称：开关 2.规格：四联双控开关 3.推荐品牌：公牛、正泰、施耐德 |  | 个 | 2
85 | 030404035005 | 插座 | 1.名称：插座 2.规格：二三插带独立开关 3.推荐品牌：公牛、正泰、施 耐德 |  | 个 | 23
86 | 030408001033 | 电力电缆 | 1.名称：电力电缆 2.规格：ZRYJV-4x35+1x16mm2 2 3.推荐品牌：庆丰电缆、珠江电缆、正泰 |  | m | 5
87 | 030408001034 | 电力电缆 | 1.名称：电力电缆 2.规格：ZRBV-3x2.5mm2 3.推荐品牌：庆丰电缆、珠江电缆、正泰 |  | m | 767
88 | 030408001035 | 电力电缆（红色） | 1.名称：电力电缆 2.规格：ZRBV-1x2.5mm2 3.推荐品牌：庆丰电缆、珠江电缆、正泰 |  | m | 1094
本页小计
注：为计取规费等的使用，可在表中增设其中：“定额人工费”。
表—08
分部分项工程和单价措施项目清单与计价表
工程名称：广东省广裕集团向荣企业有限责任公司西区五层车间二次配电项目 |  |  |  | 标段： |  |  |  | 第 11 页 共 12 页
序号 | 项目编码 | 项目名称 | 项目特征描述 |  | 计量单位 | 工程量 | 金额（元）
[7 empty] | 综合单价 |  | 综合合价 | 其中
暂估价
89 | 030408001036 | 电力电缆（蓝色） | 1.名称：电力电缆 2.规格：ZRBV-1x2.5mm2 3.推荐品牌：庆丰电缆、珠江电缆、正泰 |  | m | 315
90 | 030408001037 | 电力电缆（黄绿色） | 1.名称：电力电缆 2.规格：ZRBV-1x2.5mm2 3.推荐品牌：庆丰电缆、珠江电缆、正泰 |  | m | 315
91 | 030408001038 | 电力电缆 | 1.名称：电力电缆 2.规格：ZRBV-5x2.5mm2 3.推荐品牌：庆丰电缆、珠江电缆、正泰 |  | m | 153
92 | 030408001039 | 电力电缆 | 1.名称：电力电缆 2.规格：ZRBV-5x6mm2 3.推荐品牌：庆丰电缆、珠江电缆、正泰 |  | m | 608
93 | 030408001040 | 电力电缆 | 1.名称：电力电缆 2.规格：ZRBV-3x4mm2 3.推荐品牌：庆丰电缆、珠江电缆、正泰 |  | m | 512
94 | 030411002013 | 镀锌线槽 | 1.名称：镀锌线槽 2.规格：200X100 3.推荐品牌：符合国标 |  | m | 178
95 | 030411001017 | PC20管 | 1.名称：PC20管 2.规格：管径20mm 3.推荐品牌：联塑、日丰、中 财 |  | m | 249
96 | 030411001018 | PC25管 | 1.名称：PC25管 2.规格：管径25mm 3.推荐品牌：联塑、日丰、中财 |  | m | 79
97 | 030411001019 | PC32管 | 1.名称：PC32管 2.规格：管径32mm 3.推荐品牌：联塑、日丰、中财 |  | m | 56
98 | 030411002014 | 弧形金属线槽 | 1.名称：弧形金属线槽 2.规格：5号 3.推荐品牌：符合国标 |  | m | 40
本页小计
注：为计取规费等的使用，可在表中增设其中：“定额人工费”。
表—08
分部分项工程和单价措施项目清单与计价表
工程名称：广东省广裕集团向荣企业有限责任公司西区五层车间二次配电项目 |  |  |  | 标段： |  |  |  | 第 12 页 共 12 页
序号 | 项目编码 | 项目名称 | 项目特征描述 |  | 计量单位 | 工程量 | 金额（元）
[7 empty] | 综合单价 |  | 综合合价 | 其中
暂估价
99 | 030702008009
100 | 030702008010
五、西区五层车间五层合计
分部分项合计
措施项目
101 | 031302007001 | 高层施工增加 |  |  | 项 | 1
102 | 031301017001 | 脚手架搭拆费 |  |  | 项 | 1
单价措施合计
本页小计
合 计
注：为计取规费等的使用，可在表中增设其中：“定额人工费”。
表—08

## 表-11 总价措施项目清单与计价表
总价措施项目清单与计价表
工程名称：广东省广裕集团向荣企业有限责任公司西区五层车间二次配电项目 |  |  |  |  | 标段： |  |  | 第 1 页 共 2 页
序号 | 项目编码 | 项目名称 | 计算基础 | 费率 (%) |  | 金额 (元) | 调整费率 (%) |  | 调整后金额 (元) | 备注
1 | LSSGCSF00001 | 绿色施工安全防护措施费 | 分部分项人工费+分部分项机具费 | 35.77 | [5 empty] | 以分部分项的人工费与施工机具费之和为计算基础，费率35.77%
2 | 031301010001 | 安装与生产同时进行增加费用 | 分部分项人工费 | 0 | [5 empty] | 按人工费的10%计算
3 | 031301011001 | 在有害身体健康环境中施工增加费 | 分部分项人工费 | 0 | [5 empty] | 按人工费的10%计算
4 | TSSGBWZJF001 | 在地下（暗）室、设备及大口径管道内等特殊施工部位进行施工增加费 |  | 30 | [5 empty] | 按该部分人工费的30%计算
5 | 粤031302008001 | 赶工措施费 | 分部分项人工费+分部分项机具费 | 0 | [5 empty] | 赶工措施费=（1-δ）*分部分项（人工费+施工机具费）*0.344 （0.8≤δ＜1 式中：δ=合同工期/定额工期）
6 | 031302002001 | 夜间施工增加费 |  | 20 | [5 empty] | 按其夜间施工项目人工费的20%计算
7 | JTGRSGZJF001 | 交通干扰工程施工增加费 |  | 10 | [5 empty] | 按在市政道路上施工项目人工费的10%计算
8 | 粤031302009001 | 文明工地增加费 | 分部分项人工费+分部分项机具费 | 0 | [5 empty] | 以分部分项的人工费与施工机具费之和为计算基础；市级文明工地1.00%；省级文明工地2.00%
9 | DXGXJCJXF001 | 地下管线交叉降效费 | [7 empty] | 按实际发生或经批准的施工方案计算
编制人（造价人员）： |  |  |  |  | 复核人（造价工程师）：
表-11
总价措施项目清单与计价表
工程名称：广东省广裕集团向荣企业有限责任公司西区五层车间二次配电项目 |  |  |  |  | 标段： |  |  | 第 2 页 共 2 页
序号 | 项目编码 | 项目名称 | 计算基础 | 费率 (%) |  | 金额 (元) | 调整费率 (%) |  | 调整后金额 (元) | 备注
10 | QTFY00000001 | 其他费用 | [7 empty] | 按实际发生或经批准的施工组织设计方案计算
合 计
编制人（造价人员）： |  |  |  |  | 复核人（造价工程师）：
表-11

## 表-12 其他项目清单与计价汇总表
其他项目清单与计价汇总表
工程名称：广东省广裕集团向荣企业有限责任公司西区五层车间二次配电项目 |  |  | 标段： |  | 第 1 页 共 1 页
序号 | 项目名称 | 金额（元） |  | 结算金额（元） |  | 备注
1 | 暂列金额 | 0.00 |  |  |  | 明细详见表-12-1
2 | 暂估价 | 0.00
2.1 | 材料暂估价 | — |  |  |  | 明细详见表-12-2
2.2 | 专业工程暂估价 | 0.00 |  |  |  | 明细详见表-12-3
3 | 计日工 |  |  |  |  | 明细详见表-12-4
4 | 总承包服务费 |  |  |  |  | 明细详见表-12-5
5 | 预算包干费
6 | 工程优质费
7 | 概算幅度差
8 | 现场签证费用
9 | 索赔费用
10 | 其他费用
合 计 | [5 empty] | —
注：材料（工程设备）暂估单价进入清单项目综合单价，此处不汇总。
表—12

## 表-13 规费、税金项目清单与计价表
规费、税金项目清单与计价表
工程名称：广东省广裕集团向荣企业有限责任公司西区五层车间二次配电项目 |  |  | 标段： |  | 第 1 页 共 1 页
序号 | 项目名称 | 计算基础 | 计算基数 | 计算费率 (%) |  | 金额(元)
1 | 增值税销项税额 | 分部分项合计+措施合计+其他项目 |  | 9
合 计
编制人（造价人员）： |  |  | 复核人（造价工程师）：
表—13